## 汇总表
2025年“F”项目土石方、挡墙、箱涵、管涵劳务及措施项目报价清单
序号 | 项目名称 | 招标控制价 （元） | 投标报价 （元） | 备注
1 | 分部分项工程 | 829623.39
2 | 措施项目工程 | 898444.8
| 合计： | 1728068.19 | 0

## 清单1（分部分项工程）
2025年“F”项目土石方、挡墙、箱涵、管涵劳务报价清单
序号 | 项目名称 | 项目特征 | 单位 | 暂定工程量 | 金额（元） |  | 金额（元）
[5 empty] | 全费用单价限价 | 合价 | 班组所报单价 | 合价 | 备注
一、土石方工程
1 | 管沟、基槽、基坑土石方挖方 | 1.承包工作范围：完成本项目管沟、基槽、基坑等全部土石方开挖工程，包含但不限于：土石方开挖、石方破碎、场内就近堆放；开挖土石类别综合地勘资料考虑，所有工序相关费用均包含在综合单价中。 2.开挖技术要求：挖填标高均需满足设计要求，误差控制在设计标高 ±5cm 内；开挖及场内运输方式由承包人自行确定；开挖方案、边坡施工防护、周边管线 / 构筑物 / 建筑物保护措施须经业主审批，施工须满足安全文明施工相关规范及规定，相关费用已包含在投标报价中。 3.涵洞技术参数与检测要求：涵洞地基承载力要求：按结构设计规范执行，涵洞顶覆土深度 h≤70cm 时，地基承载力≥250kPa；覆土深度 0.7~2.0m 时，≥200kPa；覆土深度 2.0~4.0m 时，≥250kPa；覆土深度 4.0~6.0m 时，≥300kPa；覆土深度≥6.0m 时，≥350kPa；以上检测、复检、送样检测费用，均由承包人全额承担。 4.其他费用与责任约定：临边及孔洞防护、进出车辆冲洗、场内外路面保洁、作业人员劳保防护用品、临时用水用电（含水电费用）、安全文明施工措施等全部相关费用，均由承包人承担并计入投标报价；因现场超挖、欠挖造成的全部损失，由承包人全额承担；施工机械进出场（含多次进出场）费用已综合计入报价，发包人不另行支付。 5.履约与调价约定：施工全过程须满足城管、环保相关规范要求；为保障施工工期、满足环保要求产生的夜间施工措施费、赶工费等全部费用，均已包含在综合单价中，合同履约过程中不接受任何调价申请。 6.工程量计量规则：按测绘开挖工程量结合现场收方数据，以立方米（m³）为单位计算 | m3 | 1000 | 10 | 10000
2 | 管沟、基槽、基坑土石方回填 | 1.承包工作范围：完成本项目管沟、基槽、基坑等全部土石方回填工程，包含但不限于：土石方开挖、转运、回填；红线范围内取土回填转运； 2..填方来源约定：本工程填方土源为项目红线内原有土石方，场内运距综合考虑（就近取土），相关费用已计入综合单价，发包人不另行计量支付。 3.回填技术参数与检测要求：回填应按设计及规范分层压实，以上所有工程内容的检测、复检、送样检测费用，均由承包人全额承担。 4.其他费用与责任约定：临边及孔洞防护、进出车辆冲洗、场内外路面保洁、作业人员劳保防护用品、临时用水用电（含水电费用）、安全文明施工措施等全部相关费用，均由承包人承担并计入投标报价；因现场超挖、欠挖造成的全部损失，由承包人全额承担；施工机械进出场（含多次进出场）费用已综合计入报价，发包人不另行支付。 5.履约与调价约定：施工全过程须满足城管、环保相关规范要求；为保障施工工期、满足环保要求产生的夜间施工措施费、赶工费等全部费用，均已包含在综合单价中，合同履约过程中不接受任何调价申请。 6.工程量计量规则：按测绘回填工程量结合现场收方数据，以立方米（m³）为单位计算 | m3 | 1000 | 8 | 8000
3 | 箱涵、管涵、挡墙基底人工捡平 | 1.边坡及基地人工捡平：箱涵、管涵、挡墙基底人工捡平 2.做法：满足设计及现行施工技术、质量验收规范要求 3.计算规则：按垫层面积计算 | m2 | 5000 | 4 | 20000
二、特殊路基处理
4 | 20cm厚砂垫层 | 1.位置：片石换填区域顶部 2.材质：石粉砂 3.厚度：压实后完成厚度20cm 4.压实度要求：压实系数不小于0.95 5.做法：满足设计及现行施工技术、质量验收规范要求 | m3 | 463.29 | 180 | 83392.2
5 | 不透水性土工布 | 1.材质要求：不透水性土工布 2.铺设位置：砂砾石层上方 3.搭接量、层间附加层、加强层计入本项目综合单价内,结算时不单独计算该部分工程量。 4.工程量计算规则：以现场实际收方为准 | m2 | 9484.31 | 6.5 | 61648.02
三、混凝土挡土墙
6 | 混凝土挡土墙（混凝土甲供） | 1.混凝土强度等级：混凝土挡土墙（混凝土甲供） 2.变形缝：单列 3.砼浇筑采用的机械种类及方式：承包人自行考虑，泵车、天泵费用由发包人承担，承包人负责混凝土运输道路及浇筑场地的修整，费用由承包人综合考虑在报价中； 4.分层浇筑所需措施费用由承包人自行考虑 5.做法：满足设计及现行施工技术、质量验收规范要求 | m3 | 3177.12 | 35 | 111199.2 |  |  | 砼甲供 损耗4%
7 | 沥青麻絮变形缝 | 1.材质：沥青麻絮 2.缝宽：20~30mm 3.设置要求：挡墙每隔10~15m或地质变化较大处设置沉降缝,缝宽2~3cm,用沥青麻絮三面填塞,填塞深度不小于15cm设置变形缝产生的措施费由承包人综合考虑在投标报价中。 4.工程量计算规则：按挡土墙变形缝两侧及顶部长度计算，以现场实际收方为准 | m | 1539.83 | 30 | 46194.9
8 | 粘土胶泥防渗层 | 1.铺设位置：挡墙墙背碎石过滤层下 2.铺设坡比：1:10 3.做法：满足设计及现行施工技术、质量验收规范要求 | m3 | 85.05 | 50 | 4252.5
9 | 碎石反滤层及墙背回填 | 1.规格：碎石反滤层及墙背回填 2.坡比：靠墙一侧坡比1:0.5 3.墙背回填：墙体应达到设计强度75%以上,方可进行墙背回填。墙背填料应符合规范要求。墙背回填填料与挡墙顶之间的高差需≤1.2m,并应分层回填分层填筑夯实,可采用便捷式振动夯或平板夯,且压实度≥94%。 3.其他：满足设计及现行施工技术、质量验收规范要求 | m3 | 863.73 | 200 | 172746
10 | 泄水管 φ50PVC管 | 1.泄水孔规格、材质：PVC管 φ50PVC（含管件） 2.布置间距：泄水孔预埋φ50mmPVC管,挡土墙采用2*2m梅花形布置,水平间距2m、垂直距离2m布置。泄水孔间距2~3m,上下交错布置，孔内预埋φ5cmPVC管,PVC管应长出墙背10cm,其端部用渗水土工布包裹（土工布单列）,泄水孔出口应保证排水顺畅 3.位置：墙身在填土线以上的部分或常水位以上的部分应分层设置泄水孔，衡重台处应增设一排泄水孔。当地下水较丰富地段,泄水孔应适当加密 4.做法：满足设计及现行施工技术、质量验收规范要求 | m | 421.05 | 22 | 9263.1
11 | 过滤土工布（150g/m²） | 1.材料类别：过滤土工布（150g/m²）； 2.满足设计及规范要求； 3.搭接量、层间附加层、加强层计入本项目综合单价内,结算时不单独计算该部分工程量。 4.土工布包裹PVC管等降效费由承包人综合考虑在报价中 5.其他：未尽事宜满足设计及现行技术、质量验收规范要求 | m2 | 600.44 | 5.5 | 3302.42
四、管涵
12 | 管涵附属设施混凝土浇筑（混凝土甲供） | 1.类型：混凝土管形基础、帽石、边沟跌井、护坡边沟截水墙、护坡边沟、混凝土一字墙身、混凝土一字墙基础、混凝土铺砌截水墙、阶梯急流槽/铺砌等 2.混凝土强度等级：综合（混凝土甲供） 3.砼浇筑采用的机械种类及方式：承包人自行考虑，泵车、天泵费用由发包人承担，承包人负责混凝土运输道路及浇筑场地的修整，费用由承包人综合考虑在报价中； 4.截面尺寸：详见设计图纸； 5.做法：满足设计及现行施工技术、质量验收规范要求 | m3 | 769.56 | 35 | 26934.6 |  |  | 砼甲供 损耗4%
13 | C20混凝土铺砌（混凝土甲供） | 1.混凝土强度等级：C20商品砼（混凝土甲供） 2.砼浇筑采用的机械种类及方式：承包人自行确定，泵车、天泵费用由发包人承担，承包人负责混凝土运输道路及浇筑场地的修整，费用由承包人综合考虑在报价中； 3.做法：满足设计及现行施工技术、质量验收规范要求 | m3 | 12.3 | 35 | 430.5 |  |  | 砼甲供 损耗4%
14 | D500承插钢筋混凝土管（管道甲供） | 1.规格：D500承插钢筋混凝土管 II级（承插钢筋混凝土管甲供） 2.场内外二次及多次转运由承包人综合考虑 3.安装及吊装方式：由承包人综合考虑 4.接口处固定镀锌网，表面抹水泥砂浆密封 5.洞身每隔4-6米设置一道沉降缝,缝内填以沥青麻絮（另计） 6.做法：满足设计及现行施工技术、质量验收规范要求 | m | 116.45 | 60 | 6987 |  |  | 承插钢筋混凝土管甲供
15 | D750/800承插钢筋混凝土管（管道甲供） | 1.规格：D750/800承插钢筋混凝土管 II级（承插钢筋混凝土管甲供） 2.场内外二次及多次转运由承包人综合考虑 3.安装及吊装方式：由承包人综合考虑 4.接口处固定镀锌网，表面抹水泥砂浆密封 5.洞身每隔4-6米设置一道沉降缝,缝内填以沥青麻絮（另计） 6.做法：满足设计及现行施工技术、质量验收规范要求 | m | 194.78 | 70 | 13634.6 |  |  | 承插钢筋混凝土管甲供
16 | D1000承插钢筋混凝土管（管道甲供） | 1.规格：D1000承插钢筋混凝土管 II级（承插钢筋混凝土管甲供） 2.场内外二次及多次转运由承包人综合考虑 3.安装及吊装方式：由承包人综合考虑 4.接口处固定镀锌网，表面抹水泥砂浆密封 5.洞身每隔4-6米设置一道沉降缝,缝内填以沥青麻絮（另计） 6.做法：满足设计及现行施工技术、质量验收规范要求 | m | 171.74 | 80 | 13739.2 |  |  | 承插钢筋混凝土管甲供
17 | 沥青麻絮变形缝 | 1.材质：沥青麻絮 2.缝宽：20~30mm 3.设置要求：洞身每隔4-6米设置一道沉降缝,缝内填以沥青麻絮的费用由承包人综合考虑在投标报价中。 4.工程量计算规则：按挡土墙变形缝两侧及顶部长度计算，以现场实际收方为准 | m | 141.41 | 30 | 4242.3
五、箱涵
18 | 现浇构件钢筋制安型号综合（钢筋甲供） | 1.钢筋种类、规格：钢筋规格综合考虑；（钢筋甲供） 2.钢筋连接方式：各种连接方式、套筒连接等承包人综合考虑在报价中 3.支撑钢筋等措施钢筋综合考虑 4.弧形构件钢筋增加的费用，由承包人综合考虑，进入综合单价中 5.发包人不提供钢筋加工场地，承包人须自行场外加工并运输至施工现场，钢筋加工、运输及场内二次转运等所有相关费用均已包含在综合单价中。 6.发包人不提供水电接入口，需承包人自备发电机进行加工及施工，该费用由承包人综合考虑在投标报价中 7.做法：满足设计及现行施工技术、质量验收规范要 | t | 71.23 | 1800 | 128214 |  |  | 钢筋甲供 损耗7%
19 | 混凝土箱体浇筑（混凝土甲供） | 1.混凝土强度等级：C35混凝土箱体（混凝土甲供） 2.变形缝：洞身每隔4-6米设置一道沉降缝,缝内填以沥青麻絮（另计） 3.砼浇筑、养护采用的机械种类及方式：承包人自行考虑，泵车、天泵费用由发包人承担，承包人负责混凝土运输道路及浇筑场地的修整，费用由承包人综合考虑在报价中； 4.分层浇筑、养护所需措施费用由承包人自行考虑 5.做法：满足设计及现行施工技术、质量验收规范要求 | m3 | 429.56 | 35 | 15034.6 |  |  | 砼甲供 损耗4%
20 | 沥青麻絮变形缝 | 1.材质：沥青麻絮 2.缝宽：20~30mm 3.设置要求：洞身每隔4-6米设置一道沉降缝,缝内填以沥青麻絮的费用由承包人综合考虑在投标报价中。 4.工程量计算规则：按挡土墙变形缝两侧及顶部长度计算，以现场实际收方为准 | m | 13.13 | 30 | 393.9
21 | 箱涵附属设施混凝土浇筑（混凝土甲供） | 1.类型：帽石、箱涵基础、锥坡截水墙、翼墙墙身等 2.混凝土强度等级：综合（混凝土甲供） 3.砼浇筑、养护采用的机械种类及方式：承包人自行考虑，泵车、天泵费用由发包人承担，承包人负责混凝土运输道路及浇筑场地的修整，费用由承包人综合考虑在报价中； 4.截面尺寸：详见设计图纸； 5.做法：满足设计及现行施工技术、质量验收规范要求 | m3 | 352.07 | 35 | 12322.45 |  |  | 砼甲供 损耗4%
22 | C20混凝土锥坡基础/铺砌（混凝土甲供） | 1.混凝土强度等级：C20商品砼（混凝土甲供） 2.砼浇筑、养护采用的机械种类及方式：承包人自行确定，泵车、天泵费用由发包人承担，承包人负责混凝土运输道路及浇筑场地的修整，费用由承包人综合考虑在报价中； 3.做法：满足设计及现行施工技术、质量验收规范要求 | m3 | 66.68 | 35 | 2333.8 |  |  | 砼甲供 损耗4%
23 | 砂砾石箱涵垫层 | 1.位置：箱涵基础垫层 2.材质：砂砾石 3.厚度：压实后完成厚度30cm，详见设计 4.计算规则：以图示尺寸按立方计算 5.做法：满足设计及现行施工技术、质量验收规范要求 | m3 | 159.5 | 160 | 25520
24 | M10浆砌MU40片石护坡 | 1.部位：箱涵护坡 2.材料品种、规格：MU40片石 3.砂浆强度等级：湿拌砌筑砂浆 M10 4.其它：未尽事宜满足设计及现行技术、质量验收规范要求 | m3 | 127.79 | 390 | 49838.1
合计 | [5 empty] | 829623.39 |  | 0
注： 1、全费用综合单价，包括人工费、材料费、机械费、管理费、利润、措施费、大型机械进出场费、降排水费、规费、销项增值税和附加税、弃土费，满足环保、城管、政策要求所需的施工措施费及赶工等费用；以上工程量均为暂估量，土石方工程以测绘报告及现场收方单为准，不因结算工程量与合同工程量不一致而调整综合单价。 2.现场安全环保文明施工管理要求：（1）由公司统一发放印有“兴绿园林”字样和LOGO的安全帽和反光背心，班组按实名制领取，使用完后交回项目部，否则按采购费用扣款，其余参照合同附件中安全环保管理协议执行。（2）现场雾炮机由甲方提供，投标单位需安排人员管理使用，人工费、油费、维修费及管理费用综合考虑到投标报价中，不单独计取。 （3）防尘网由甲方提供，投标单位安排人员进行覆盖、回收、现场转移等，人工费综合考虑到投标报价中，不单独计取。（5）现场机械均实行一机一炮，每台挖掘机械均应配备随机雾炮机，工作时需保持雾炮机正常工作，加水、加油、维护等费用综合考虑在报价中。（6）机械配置需满足进度要求（7）发包人不提供水电接驳口及临时冲洗设施，由承包人自行考虑； 3.承包人应在报价前自行完成现场踏勘，充分掌握现场实际情况； 4.场外运输相关全部手续，由承包人自行负责办理； 5.场内二次及多次转运产生的全部费用，由承包人综合计入投标报价； 6.洗车池及洗车设备，由承包人综合计入投标报价； 7.临时道路修建及维护：出入口硬化由发包人负责，其余运输路线内由承包人考虑相应措施，包含在投标报价中； 8.甲供材料下车和保管：由承包人负责，超合同用量由承包人承担多出用量费用； 9.检测项及检测费：施工内容的检测（复检）费用和送样由承包人承担；（甲供材料检测费由发包人承担）； 10.专项方案论证相关费用由承包人承担； 11.发包人负责提供由土石方施工班组实施的基本临时施工便道，施工过程中承包人根据施工作业需要自行负责修整、维护。

## 清单2（措施项目工程）
2025年“F”项目土石方、挡墙、箱涵、管涵措施项目报价清单
序号 | 项目名称 | 项目特征 | 单位 | 暂定工程量 | 金额（元） |  | 金额（元）
[5 empty] | 全费用单价限价 | 合价 | 班组所报单价 | 合价 | 备注
一、措施项目
1 | 挡土墙模板（含双排脚手架） | 1.支模高度：综合考虑，超高模板费用不再另计 2.模板类型：木模、组合钢模板、竹胶合板等综合； 3.对拉螺栓、表面处理、打样、成品保护费及加固模板费用由承包人承担 4.支架材料：钢管、竹、木支架综合，断面尺寸、材质、工艺等符合设计和施工验收规范要求； 5.包含承包人根据自身技术能力要求所采用的本工程垂直运输，以及其他全部总价措施费，脚手架由承包人综合考虑，承包人应根据施工经验，现场实际情况和企业自身情况综合报价，包含搭设脚手架需要的所有材料、人工、机械、辅助措施等，需满足监理、业主及相关规范要求，搭设前应编制专项方案并通过监理和业主审核认可后施工； 6.本项目承包人应根据施工经验,现场实际情况和企业自身情况综合报价,不论采用何种支模方式综合报价 | m2 | 5029.46 | 80 | 402356.8
2 | 锥坡基础/铺砌模板 | 1.支模高度：综合考虑，超高模板费用不再另计 2.模板类型：木模、组合钢模板、竹胶合板等综合； 3.对拉螺栓、表面处理、打样、成品保护费及加固模板费用由承包人承担 4.支架材料：钢管、竹、木支架综合，断面尺寸、材质、工艺等符合设计和施工验收规范要求； 5.包含承包人根据自身技术能力要求所采用的本工程垂直运输，以及其他全部总价措施费； 6.本项目承包人应根据施工经验,现场实际情况和企业自身情况综合报价,不论采用何种支模方式综合报价 7.计算规则：按模板与混凝土接触面积计算 | m2 | 50 | 60 | 3000
3 | 管涵附属设施模板（含双排脚手架） | 1.支模高度：综合考虑，超高模板费用不再另计 2.模板类型：木模、组合钢模板、竹胶合板等综合； 3.对拉螺栓、表面处理、打样、成品保护费及加固模板费用由承包人承担 4.支架材料：钢管、竹、木支架综合，断面尺寸、材质、工艺等符合设计和施工验收规范要求； 5.包含承包人根据自身技术能力要求所采用的本工程垂直运输，以及其他全部总价措施费，脚手架由承包人综合考虑，承包人应根据施工经验，现场实际情况和企业自身情况综合报价，包含搭设脚手架需要的所有材料、人工、机械、辅助措施等，需满足监理、业主及相关规范要求，搭设前应编制专项方案并通过监理和业主审核认可后施工； 6.本项目承包人应根据施工经验,现场实际情况和企业自身情况综合报价,不论采用何种支模方式综合报价 | m2 | 1340.41 | 80 | 107232.8
4 | 箱涵及附属设施混凝土模板（含双排及满堂脚手架） | 1.支模高度：综合考虑，超高模板费用不再另计 2.模板类型：木模、组合钢模板、竹胶合板等综合； 3.对拉螺栓、表面处理、打样、成品保护费及加固模板费用由承包人承担 4.支架材料：钢管、竹、木支架综合，断面尺寸、材质、工艺等符合设计和施工验收规范要求； 5.包含承包人根据自身技术能力要求所采用的本工程垂直运输，以及其他全部总价措施费，脚手架由承包人综合考虑，承包人应根据施工经验，现场实际情况和企业自身情况综合报价，包含搭设脚手架需要的所有材料、人工、机械、辅助措施等，需满足监理、业主及相关规范要求，搭设前应编制专项方案并通过监理和业主审核认可后施工； 6.本项目承包人应根据施工经验,现场实际情况和企业自身情况综合报价,不论采用何种支模方式综合报价 | m2 | 4823.19 | 80 | 385855.2
合计 | [5 empty] | 898444.8 |  | 0
注： 1、全费用综合单价，包括人工费、材料费、机械费、管理费、利润、措施费、大型机械进出场费、降排水费、规费、销项增值税和附加税、弃土费，满足环保、城管、政策要求所需的施工措施费及赶工等所有费用；以上工程量均为暂估量，不因结算工程量与合同工程量不一致而调整综合单价。 2.现场安全环保文明施工管理要求：（1）由公司统一发放印有“兴绿园林”字样和LOGO的安全帽和反光背心，班组按实名制领取，使用完后交回项目部，否则按采购费用扣款，其余参照合同附件中安全环保管理协议执行。（2）现场雾炮机由甲方提供，投标单位需安排人员管理使用，人工费、油费、维修费及管理费用综合考虑到投标报价中，不单独计取。 （3）防尘网由甲方提供，投标单位安排人员进行覆盖、回收、现场转移等，人工费综合考虑到投标报价中，不单独计取。（5）现场机械均实行一机一炮，每台挖掘机械均应配备随机雾炮机，工作时需保持雾炮机正常工作，加水、加油、维护等费用综合考虑在报价中。（6）机械配置需满足进度要求（7）发包人不提供水电接驳口及临时冲洗设施，由承包人自行考虑； 3.承包人应在报价前自行完成现场踏勘，充分掌握现场实际情况； 4.场外运输相关全部手续，由承包人自行负责办理； 5.场内二次及多次转运产生的全部费用，由承包人综合计入投标报价； 6.洗车池及洗车设备，由承包人综合计入投标报价； 7.临时道路修建及维护：出入口硬化由发包人负责，其余运输路线内由投标人考虑相应措施，包含在投标报价中； 8.专项方案论证相关费用由承包人承担； 9.发包人负责提供由土石方施工班组实施的基本临时施工便道，施工过程中承包人根据施工作业需要自行负责修整、维护。